## multipl, fine fit, hfine linew.
Multiplet separation
| separation in frequency [GHz] | sigma error [GHz] | fit error [GHz] | theoretical separation [GHz] | sigma deviation [sigma] | fit error deviation [sigma]
87f287f1 | 6.8347 | 0.53238 | 0.0034252 | 6.8347 | 0 | 0
87f285f3 | 1.2819 | 0.40917 | 0.0013416 | 1.2981 | 0.039585 | 12.0728
85f285f3 | 3.0741 | 0.4089 | 0.0014312 | 3.0357 | 0.093837 | 26.8095
85f287f1 | 2.4787 | 0.36939 | 0.0024302 | 2.5008 | 0.060028 | 9.1243
Finestructure
file | cen | cen_err | sig | sig_err | redchi | Temperature atomic sample [K] | error | sigma thermal gas [GHz] | FWHM [GHz] | error | Doppler temperature [K] | error | FWHM theory thermal gas (293.15 K) [GHz]
85f2 | 3.9154 | 0.00015406 | 0.2684 | 0.00025261 | 3.7768e-06 | 447.8933 | 0.59613 | 0.21714 | 0.63204 | 0.00059484 | 0.0024138 | 2.2718e-06 | 76758.5694
85f3 | 1.5285 | 0.00049452 | 0.31005 | 0.0024779 | 4.1972e-05 | 597.6562 | 6.755 | 0.21715 | 0.73011 | 0.0058351 | 0.0027884 | 2.2285e-05 | 76758.5694
87f1 | 6.2576 | 0.00024069 | 0.27453 | 0.00049957 | 9.8104e-07 | 479.6091 | 1.2343 | 0.21463 | 0.64648 | 0.0011764 | 0.002469 | 4.4928e-06 | 76758.5694
87f2 | 0.42408 | 0.00097225 | 0.29142 | 0.0015124 | 3.9011e-05 | 540.4132 | 3.9663 | 0.21464 | 0.68624 | 0.0035614 | 0.0026208 | 1.3601e-05 | 76758.5694
Pressure broadening ?
Linewidth hyperfinestructure
file | lorentzian1_gamma | lorentzian2_gamma | lorentzian3_gamma | lorentzian4_gamma | lorentzian5_gamma | lorentzian6_gamma | lorentzian1_gamma_err | lorentzian2_gamma_err | lorentzian3_gamma_err | lorentzian4_gamma_err | lorentzian5_gamma_err | lorentzian6_gamma_err
85f2 | 0.011373 | -0.0071472 | 0.0080616 | 0.01075 | 0.014795 | 2.7398e-05 | 0.00066336 | 0.0012861 | 0.00065402 | 0.00067208 | 0.0010218 | 0.057858
85f3 | 0.0044211 | 0.0060547 | 0.0070831 | 0.007705 | 0.0068158 | 1.169
87f1 | 0.0073934 | 0.010052 | 0.014972 | 0.012842 | 0.015008 | 0.022207 | 0.0053983 | 0.001645 | 0.0017174 | 0.0013124 | 0.00067825 | 0.0018759
87f2 | 0.010112 | 0.007278 | 0.0086882 | 0.0084276 | 0.0072465 | 4.6079
file | lorentzian1_fwhm | lorentzian2_fwhm | lorentzian3_fwhm | lorentzian4_fwhm | lorentzian5_fwhm | lorentzian6_fwhm | lorentzian1_fwhm_err | lorentzian2_fwhm_err | lorentzian3_fwhm_err | lorentzian4_fwhm_err | lorentzian5_fwhm_err | lorentzian6_fwhm_err
85f2 | 0.022746 | -0.014294 | 0.016123 | 0.0215 | 0.029591 | 5.4797e-05 | 0.0013267 | 0.0025722 | 0.001308 | 0.0013442 | 0.0020435 | 0.11572
85f3 | 0.0088421 | 0.012109 | 0.014166 | 0.01541 | 0.013632 | 2.338 | 0 | 0 | 0 | 0 | 0 | 0
87f1 | 0.014787 | 0.020105 | 0.029943 | 0.025684 | 0.030016 | 0.044414 | 0.010797 | 0.0032901 | 0.0034348 | 0.0026248 | 0.0013565 | 0.0037519
87f2 | 0.020224 | 0.014556 | 0.017376 | 0.016855 | 0.014493 | 9.2157 | 0 | 0 | 0 | 0 | 0 | 0
Theory vs. Experiment
Hyperfine line | theo. linewidth [GHz] | exp. linewidth [GHz] | error [GHz] | deviation [sigma] | linewidth measured at FWHM
85f3tof2 | 0.038118 | 0.012109 | 0.005 | 5.2016
85f3tof3 | 0.038118 | 0.013632 | 0.005 | 4.8972
85f3tof4 | 0.038118 | -
85f2tof1 | 0.038118 | -
85f2tof2 | 0.038118 | 0.014294 | 0.0025722 | 9.2618
85f2tof3 | 0.038118 | 0.029591 | 0.0020435 | 4.1726
87f2tof1 | 0.038118 | -
87f2tof2 | 0.038118 | 0.014556 | 0.005 | 4.7123
87f2tof3 | 0.038118 | 0.014493 | 0.005 | 4.7249
87f1tof0 | 0.038118 | 0.014787 | 0.010797 | 2.1609
87f1tof1 | 0.038118 | 0.029943 | 0.0034348 | 2.3798
87f1tof2 | 0.038118 | 0.044414 | 0.0037519 | 1.6781
error was estimated

## hfine fit; sep from fit & PDH
file | lorentzian1_amp | lorentzian1_cen | lorentzian1_gamma | lorentzian2_amp | lorentzian2_cen | lorentzian2_gamma | lorentzian3_amp | lorentzian3_cen | lorentzian3_gamma | lorentzian4_amp | lorentzian4_cen | lorentzian4_gamma | lorentzian5_amp | lorentzian5_cen | lorentzian5_gamma | lorentzian6_amp | lorentzian6_cen | lorentzian6_gamma | linear1_intercept | linear1_slope | lorentzian1_amp_err | lorentzian1_cen_err | lorentzian1_gamma_err | lorentzian2_amp_err | lorentzian2_cen_err | lorentzian2_gamma_err | lorentzian3_amp_err | lorentzian3_cen_err | lorentzian3_gamma_err | lorentzian4_amp_err | lorentzian4_cen_err | lorentzian4_gamma_err | lorentzian5_amp_err | lorentzian5_cen_err | lorentzian5_gamma_err | lorentzian6_amp_err | lorentzian6_cen_err | lorentzian6_gamma_err | linear1_intercept_err | linear1_slope_err | redchi
85f2 | 0.00083368 | 3.8968 | 0.011373 | -0.00028869 | 3.9146 | -0.0071468 | 0.0008114 | 3.9315 | 0.0080617 | 0.00099844 | 3.9485 | 0.01075 | 0.00065351 | 3.9823 | 0.014795 | 0.0001864 | 4.0254 | 2.8387e-05 | 0.048325 | -0.011127 | 6.3078e-05 | 0.00043004 | 0.00066335 | 6.896e-05 | 0.00050058 | 0.001286 | 9.1691e-05 | 0.00024211 | 0.00065401 | 8.6601e-05 | 0.00038576 | 0.00067208 | 5.0134e-05 | 0.0005512 | 0.0010218 | 0.32931 | 0.00021386 | 0.05521 | 0.0044458 | 0.0011002 | 9.474e-07
85f3 | 8.0248e-05 | 1.3946 | 0.0044209 | 0.00014729 | 1.4311 | 0.0060547 | 0.00065279 | 1.4635 | 0.0070831 | 0.0012046 | 1.4998 | 0.007705 | 0.00010686 | 1.5667 | 0.0068158 | 9.7993 | 1.0358 | 1.169 | -4.2802 | 1.3305 | [20 empty] | 7.1848e-07
87f1 | 2.9765e-05 | 6.1424 | 0.0073934 | 0.00017067 | 6.1829 | 0.010052 | 0.00035329 | 6.2246 | 0.014972 | 0.00036469 | 6.271 | 0.012842 | 0.00080836 | 6.313 | 0.015008 | 0.00055118 | 6.3996 | 0.022207 | 0.00075422 | -9.6179e-05 | 1.8522e-05 | 0.0031634 | 0.0053983 | 2.488e-05 | 0.00091712 | 0.001645 | 3.7425e-05 | 0.00085871 | 0.0017174 | 3.5393e-05 | 0.00066464 | 0.0013124 | 3.4445e-05 | 0.00037559 | 0.00067825 | 5.1295e-05 | 0.00090556 | 0.0018759 | 0.0051312 | 0.00083241 | 9.1921e-07
87f2 | 0.00020587 | 0.081835 | 0.010112 | 0.00015412 | 0.17139 | 0.007278 | 0.00039422 | 0.23437 | 0.0086881 | 0.0011073 | 0.32142 | 0.0084275 | 0.00015694 | 0.47111 | 0.0072473 | 106.8906 | -1.0852 | 4.5882 | -7.0306 | 0.80413 | [20 empty] | 9.9767e-07
Übergänge | 1_6 | 1_5 | 1_4 | 1_3 | 1_2 | 2_6 | 2_5 | 2_4 | 2_3 | 3_6 | 3_5 | 3_4 | 4_6 | 4_5 | 5_6
85f2 | 0.12861 | 0.085519 | 0.051686 | 0.034724 | 0.017826 | 0.11079 | 0.067693 | 0.03386 | 0.016898 | 0.093887 | 0.050795 | 0.016961 | 0.076925 | 0.033833 | 0.043092
85f3 | -0.35888 | 0.17207 | 0.10514 | 0.068833 | 0.036448 | -0.39532 | 0.13562 | 0.068696 | 0.032385 | -0.42771 | 0.10324 | 0.036311 | -0.46402 | 0.066927 | -0.53095
87f1 | 0.25715 | 0.17061 | 0.12859 | 0.082146 | 0.040507 | 0.21664 | 0.1301 | 0.088088 | 0.041639 | 0.175 | 0.088461 | 0.046449 | 0.12855 | 0.042013 | 0.086539
87f2 | -1.167 | 0.38928 | 0.23958 | 0.15253 | 0.089559 | -1.2566 | 0.29972 | 0.15002 | 0.062974 | -1.3195 | 0.23674 | 0.087046 | -1.4066 | 0.1497 | -1.5563
Fehler | 1_6 | 1_5 | 1_4 | 1_3 | 1_2 | 2_6 | 2_5 | 2_4 | 2_3 | 3_6 | 3_5 | 3_4 | 4_6 | 4_5 | 5_6
85f2 | 0.055214 | 0.0012182 | 0.00094431 | 0.00093154 | 0.001447 | 0.055225 | 0.0016425 | 0.001451 | 0.0014427 | 0.055214 | 0.0012131 | 0.00093777 | 0.055214 | 0.001223 | 0.055219
85f3 | 0 | 0 | 0 | 0 | 0 | 0 | 0 | 0 | 0 | 0 | 0 | 0 | 0 | 0 | 0
87f1 | 0.005715 | 0.0054407 | 0.0055555 | 0.0056649 | 0.0056434 | 0.002495 | 0.0017794 | 0.0021044 | 0.0023781 | 0.0025433 | 0.0018465 | 0.0021614 | 0.0022894 | 0.0014773 | 0.0019948
87f2 | 0 | 0 | 0 | 0 | 0 | 0 | 0 | 0 | 0 | 0 | 0 | 0 | 0 | 0 | 0
theoretical |  |  | [GHz] |  | [GHz] |  | [GHz] |  |  |  | [GHz] |  | [GHz] |  | [GHz]
85f2 | normal | 1to2 | 0.029372 | 1to3 | 0.092773 | 2to3 | 0.063401 |  | crossover | 1x2 | 0.014686 | 1x3 | 0.046386 | 2x3 | 0.0317
85f3 | resonances | 2to3 | 0.063401 | 2to4 | 0.18404 | 3to4 | 0.12064 |  | resonances | 2x3 | 0.0317 | 2x4 | 0.092021 | 3x4 | 0.06032
87f1 |  | 0to1 | 0.072218 | 0to2 | 0.22917 | 1to2 | 0.15695 |  |  | 0x1 | 0.036109 | 0x2 | 0.11458 | 1x2 | 0.078474
87f2 |  | 1to2 | 0.15695 | 1to3 | 0.4236 | 2to3 | 0.26665 |  |  | 1x2 | 0.078474 | 1x3 | 0.2118 | 2x3 | 0.13332
hyperfine separation from fit
experimental
85f2 |  | 1to2 |  | 1to3 |  | 2to3 | 0.067693 |  |  | 1x2_1 |  | 1x3_1 |  | 2x3_2 | 0.03386 | 1x2_2 |  | 1x3_3 |  | 2x3_3 | 0.033833
85f3 |  | 2to3 |  | 2to4 |  | 3to4 | 0.13562 |  |  | 2x3_2 |  | 2x4_2 |  | 3x4_3 | 0.068696 | 2x3_3 |  | 2x4_4 |  | 3x4_4 | 0.066927
87f1 |  | 0to1 | 0.082146 | 0to2 | 0.25715 | 1to2 | 0.175 |  |  | 0x1_0 | 0.040507 | 0x2_0 | 0.12859 | 1x2_1 | 0.088461 | 0x1_1 | 0.041639 | 0x2_2 | 0.12855 | 1x2_2 | 0.086539
87f2 |  | 1to2 |  | 1to3 |  | 2to3 | 0.29972 |  |  | 1x2_1 |  | 1x3_1 |  | 2x3_2 | 0.15002 | 1x2_2 |  | 1x3_3 |  | 2x3_3 | 0.1497
Experiment error
85f2 |  | 1to2 |  | 1to3 |  | 2to3 | 0.0016425 |  |  | 1x2_1 |  | 1x3_1 |  | 2x3_2 | 0.001451 | 1x2_2 |  | 1x3_3 |  | 2x3_3 | 0.001223
85f3 |  | 2to3 |  | 2to4 |  | 3to4 | 0 |  |  | 2x3_2 |  | 2x4_2 |  | 3x4_3 | 0 | 2x3_3 |  | 2x4_4 |  | 3x4_4 | 0
87f1 |  | 0to1 | 0.0056649 | 0to2 | 0.005715 | 1to2 | 0.0017794 |  |  | 0x1_0 | 0.0056434 | 0x2_0 | 0.0055555 | 1x2_1 | 0.0021044 | 0x1_1 | 0.0023781 | 0x2_2 | 0.0022894 | 1x2_2 | 0.0014773
87f2 |  | 1to2 |  | 1to3 |  | 2to3 | 0 |  |  | 1x2_1 |  | 1x3_1 |  | 2x3_2 | 0 | 1x2_2 |  | 1x3_3 |  | 2x3_3 | 0
Theory vs. Experiment deviation (sigma)
85f2 |  | 1to2 |  | 1to3 |  | 2to3 | 2.6131 |  |  | 1x2_1 |  | 1x3_1 |  | 2x3_2 | 1.488 | 1x2_2 |  | 1x3_3 |  | 2x3_3 | 1.7439
85f3 |  | 2to3 |  | 2to4 |  | 3to4 | #DIV/0! |  |  | 2x3_2 |  | 2x4_2 |  | 3x4_3 | #DIV/0! | 2x3_3 |  | 2x4_4 |  | 3x4_4 | #DIV/0!
87f1 |  | 0to1 | 1.7526 | 0to2 | 4.8961 | 1to2 | 10.1458 |  |  | 0x1_0 | 0.77931 | 0x2_0 | 2.5223 | 1x2_1 | 4.7461 | 0x1_1 | 2.3255 | 0x2_2 | 6.1014 | 1x2_2 | 5.4595
87f2 |  | 1to2 |  | 1to3 |  | 2to3 | #DIV/0! |  |  | 1x2_1 |  | 1x3_1 |  | 2x3_2 | #DIV/0! | 1x2_2 |  | 1x3_3 |  | 2x3_3 | #DIV/0!
hyperfine separation from PDH signal
Nullstellen | 0 | 1 | 2 | 3 | 4
0 | 3.8996 | 3.9128 | 3.9325 | 3.9503 | 3.9841
0_err | 0 | 0.00028751 | 0.00031365 | 0.00031365 | 0.00031365
1 | 1.1789 | 1.2171 | 1.2484 | 1.2893 | 1.3554
1_err | 0.00028751 | 0.00031365 | 0.00031365 | 0 | 0.00031365
2 | 6.1799 | 6.2075 | 6.2678 | 6.3109 | 6.389
2_err | 0.00028751 | 0.00031365 | 0.00031365 | 0.00028751 | 0.00031365
3 | -0.028994 | 0.06693 | 0.13091 | 0.24163 | 0.37263
3_err | 0.00031365 | 0.00031365 | 0.00031365 | 0.00031365 | 0.00031365
experimental
85f2 |  | 1to2 |  | 1to3 |  | 2to3 | 0.071329
85f3 |  | 2to3 |  | 2to4 |  | 3to4 | 0.13837
87f1 |  | 0to1 |  | 0to2 |  | 1to2 | 0.18145
87f2 |  | 1to2 |  | 1to3 |  | 2to3 | 0.3057
Experiment error
85f2 |  | 1to2 |  | 1to3 |  | 2to3 | 0.0062099
85f3 |  | 2to3 |  | 2to4 |  | 3to4 | 0.0062099
87f1 |  | 0to1 |  | 0to2 |  | 1to2 | 0.0062099
87f2 |  | 1to2 |  | 1to3 |  | 2to3 | 0.0062099
Theory vs. Experiment deviation (sigma)
85f2 |  | 1to2 |  | 1to3 |  | 2to3 | 1.2766
85f3 |  | 2to3 |  | 2to4 |  | 3to4 | 2.8553
87f1 |  | 0to1 |  | 0to2 |  | 1to2 | 3.9451
87f2 |  | 1to2 |  | 1to3 |  | 2to3 | 6.2887